## Feuil1
Distance | 3 | m
Diam roue | 65 | mm
VBAT | VIT (consigne) | Temps | Vit m/s | Vit RPM | Vit km/h | RPM à vide | VBAT à VIDE | comportement sur la piste
7.45 | 110 | 7 | 0.42857 | 125.9248 | 1.5429
7.42 | 90 | 9.4 | 0.31915 | 93.7738 | 1.1489
7.4 | 70 | 16.7 | 0.17964 | 52.7828 | 0.64671
| 90 | 8.43 | 0.35587 | 104.5639 | 1.2811
7.65 | 110 | 6.5 | 0.46154 | 135.6113 | 1.6615
7.5 | 200 | 4.65 | 0.64516 | 189.5642 | 2.3226 | 216 | 8.07
7.53 | 200 | 4.51 | 0.66519 | 195.4487 | 2.3947 | 217 | 7.87
7.2 | 130 | 6.5 | 0.46154 | 135.6113 | 1.6615 | 172 | 7.52 | sortie
7.01 | 120 | 7.2 | 0.41667 | 122.4269 | 1.5 | 165 | 7.52 | ok mais limite
7.01 | 110 | 8.06 | 0.37221 | 109.364 | 1.34 | 162 | 7.49 | ok mais limite
| 115 | 7.6 | 0.39474 | 115.9834 | 1.4211 | 162

## Feuil2
CONS | VBAT0 |  |  | 70 | 100 | 150
70 | 8.4 | 150 | 6.5 | 85 | 127 | 170
| 8.2 | 140 | 7 | 107 | 144 | 194
| 8 | 136 | 7.3 | 108 | 153 | 203
| 7.6 | 124 | 7.6 | 124 | 165 | 217
| 7.3 | 108 | 8 | 136 | 175 | 231
| 7 | 107 | 8.2 | 140 | 180 | 234
| 6.5 | 85 | 8.4 | 150 | 196 | 237
100 | 8.4 | 196
100 | 8.2 | 180
100 | 8 | 175
100 | 7.6 | 165
100 | 7.3 | 153
100 | 7 | 144
100 | 6.5 | 127
150 | 8.4 | 237
| 8.2 | 234
| 8 | 231
| 7.6 | 217
| 7.3 | 203
| 7 | 194
| 6.5 | 170